## Sheet1
| name | Model_Name | config | hardware_utilization | total_latency | fps | total_dynamic_energy | total_static_power | fps_per_w | area | fps_per_w_per_area
0 | AMM | EfficientNet_B7 | [{'element_size': 78, 'element_count': 78, 'units_count': 14, 'reconfig': [], 'vdp_type': 'AMM', 'name': 'AMM'}] | 81.0372 | 0.19649 | 5.0894 | 4508.8796 | 8488.6541 | 0.0001619 | 151.5693 | 1.0681e-06
3 | AMM | ResNet50 | [{'element_size': 78, 'element_count': 78, 'units_count': 14, 'reconfig': [], 'vdp_type': 'AMM', 'name': 'AMM'}] | 98.9774 | 0.026107 | 38.3039 | 459.5943 | 8488.6541 | 0.001468 | 151.5693 | 9.6852e-06
5 | AMM | Xception | [{'element_size': 78, 'element_count': 78, 'units_count': 14, 'reconfig': [], 'vdp_type': 'AMM', 'name': 'AMM'}] | 88.4782 | 0.028412 | 35.1968 | 993.2155 | 8488.6541 | 0.00081012 | 151.5693 | 5.3449e-06
| AMM | Average |  | 89.4976 | 0.083668 | 26.1967 | 1987.2298 | 8488.6541 | 0.00081333 | 151.5693 | 5.3661e-06
6 | HOLY_LIGHT | EfficientNet_B7 | [{'element_size': 128, 'element_count': 128, 'units_count': 8, 'reconfig': [], 'vdp_type': 'MAM', 'name': 'HOLY_LIGHT'}] | 65.9987 | 0.044016 | 11.3595 | 2090.0792 | 6619.2928 | 0.00020996 | 216.1229 | 9.7147e-07
9 | HOLY_LIGHT | ResNet50 | [{'element_size': 128, 'element_count': 128, 'units_count': 8, 'reconfig': [], 'vdp_type': 'MAM', 'name': 'HOLY_LIGHT'}] | 94.9544 | 0.0051968 | 96.2128 | 204.2447 | 6619.2928 | 0.0020952 | 216.1229 | 9.6944e-06
11 | HOLY_LIGHT | Xception | [{'element_size': 128, 'element_count': 128, 'units_count': 8, 'reconfig': [], 'vdp_type': 'MAM', 'name': 'HOLY_LIGHT'}] | 79.1055 | 0.0066441 | 75.2549 | 450.0215 | 6619.2928 | 0.0010121 | 216.1229 | 4.6832e-06
| HOLY_LIGHT | Average |  | 80.0195 | 0.018619 | 60.9424 | 914.7818 | 6619.2928 | 0.0011058 | 216.1229 | 5.1163e-06
47 | CROSS_LIGHT | EfficientNet_B7 | [{'element_size': 10, 'element_count': 20, 'units_count': 33, 'reconfig': [], 'vdp_type': 'AMM', 'name': 'CROSS_LIGHT'}, {'element_size': 15, 'element_count': 30, 'units_count': 13, 'reconfig': [], 'vdp_type': 'AMM', 'name': 'CROSS_LIGHT'}] | 99.1368 | 8.3627 | 0.11958 | 6111.8164 | 3384.8356 | 2.9055e-05 | 29.184 | 9.9556e-07
47 | CROSS_LIGHT | ResNet50 | [{'element_size': 10, 'element_count': 20, 'units_count': 33, 'reconfig': [], 'vdp_type': 'AMM', 'name': 'CROSS_LIGHT'}, {'element_size': 15, 'element_count': 30, 'units_count': 13, 'reconfig': [], 'vdp_type': 'AMM', 'name': 'CROSS_LIGHT'}] | 99.0722 | 0.45127 | 2.216 | 390.8162 | 3384.8356 | 0.0005213 | 29.184 | 1.7863e-05
47 | CROSS_LIGHT | Xception | [{'element_size': 10, 'element_count': 20, 'units_count': 33, 'reconfig': [], 'vdp_type': 'AMM', 'name': 'CROSS_LIGHT'}, {'element_size': 15, 'element_count': 30, 'units_count': 13, 'reconfig': [], 'vdp_type': 'AMM', 'name': 'CROSS_LIGHT'}] | 99.2668 | 2.0643 | 0.48442 | 1466.818 | 3384.8356 | 0.00011828 | 29.184 | 4.0531e-06
|  | Average |  | 99.1586 | 3.6261 | 0.94 | 2656.4835 | 3384.8356 | 0.00022288 | 29.184 | 7.6371e-06
12 | RAMM | EfficientNet_B7 | [{'element_size': 78, 'element_count': 78, 'units_count': 14, 'reconfig': [9, 16, 25], 'vdp_type': 'AMM', 'name': 'RAMM'}] | 78.8938 | 0.19374 | 5.1614 | 4521.1071 | 13896.3637 | 0.00013863 | 221.3158 | 6.2639e-07
15 | RAMM | ResNet50 | [{'element_size': 78, 'element_count': 78, 'units_count': 14, 'reconfig': [9, 16, 25], 'vdp_type': 'AMM', 'name': 'RAMM'}] | 83.0133 | 0.026107 | 38.3039 | 459.5943 | 13896.3637 | 0.001216 | 221.3158 | 5.4943e-06
17 | RAMM | Xception | [{'element_size': 78, 'element_count': 78, 'units_count': 14, 'reconfig': [9, 16, 25], 'vdp_type': 'AMM', 'name': 'RAMM'}] | 83.203 | 0.027979 | 35.7405 | 994.9826 | 13896.3637 | 0.00072265 | 221.3158 | 3.2652e-06
| RAMM | Average |  | 81.7033 | 0.08261 | 26.402 | 1991.8947 | 13896.3637 | 0.00069242 | 221.3158 | 3.1286e-06
30 | RAMM_V2 | EfficientNet_B7 | [{'element_size': 78, 'element_count': 78, 'units_count': 14, 'reconfig': [9, 25], 'vdp_type': 'AMM', 'name': 'RAMM_V2'}] | 82.4396 | 0.19374 | 5.1614 | 4521.1067 | 12454.3078 | 0.00014422 | 201.7214 | 7.1493e-07
33 | RAMM_V2 | ResNet50 | [{'element_size': 78, 'element_count': 78, 'units_count': 14, 'reconfig': [9, 25], 'vdp_type': 'AMM', 'name': 'RAMM_V2'}] | 86.7442 | 0.026107 | 38.3039 | 459.5943 | 12454.3078 | 0.0012743 | 201.7214 | 6.3172e-06
35 | RAMM_V2 | Xception | [{'element_size': 78, 'element_count': 78, 'units_count': 14, 'reconfig': [9, 25], 'vdp_type': 'AMM', 'name': 'RAMM_V2'}] | 86.9424 | 0.027979 | 35.7405 | 994.9826 | 12454.3078 | 0.00074435 | 201.7214 | 3.69e-06
|  | Average |  | 85.3754 | 0.08261 | 26.402 | 1991.8945 | 12454.3078 | 0.00072096 | 201.7214 | 3.574e-06
36 | RAMM_V3 | EfficientNet_B7 | [{'element_size': 78, 'element_count': 78, 'units_count': 14, 'reconfig': [9], 'vdp_type': 'AMM', 'name': 'RAMM_V3'}] | 81.1147 | 0.19463 | 5.1381 | 4516.4162 | 11372.7659 | 0.00014859 | 185.3051 | 8.0188e-07
39 | RAMM_V3 | ResNet50 | [{'element_size': 78, 'element_count': 78, 'units_count': 14, 'reconfig': [9], 'vdp_type': 'AMM', 'name': 'RAMM_V3'}] | 89.7702 | 0.026107 | 38.3039 | 459.5943 | 11372.7659 | 0.0013219 | 185.3051 | 7.1335e-06
41 | RAMM_V3 | Xception | [{'element_size': 78, 'element_count': 78, 'units_count': 14, 'reconfig': [9], 'vdp_type': 'AMM', 'name': 'RAMM_V3'}] | 89.9753 | 0.027979 | 35.7405 | 994.9826 | 11372.7659 | 0.00076151 | 185.3051 | 4.1095e-06
|  | Average |  | 86.9534 | 0.082904 | 26.3942 | 1990.331 | 11372.7659 | 0.00074399 | 185.3051 | 4.0149e-06
18 | RMAM | EfficientNet_B7 | [{'element_size': 128, 'element_count': 128, 'units_count': 8, 'reconfig': [9, 16, 25], 'vdp_type': 'MAM', 'name': 'RMAM'}] | 59.3991 | 0.040782 | 24.5204 | 2084.7318 | 10646.8876 | 0.00039699 | 315.6055 | 1.2579e-06
21 | RMAM | ResNet50 | [{'element_size': 128, 'element_count': 128, 'units_count': 8, 'reconfig': [9, 16, 25], 'vdp_type': 'MAM', 'name': 'RMAM'}] | 66.935 | 0.0051968 | 192.4257 | 204.2447 | 10646.8876 | 0.0038525 | 315.6055 | 1.2207e-05
23 | RMAM | Xception | [{'element_size': 128, 'element_count': 128, 'units_count': 8, 'reconfig': [9, 16, 25], 'vdp_type': 'MAM', 'name': 'RMAM'}] | 68.2552 | 0.0061545 | 162.4832 | 449.2182 | 10646.8876 | 0.0019427 | 315.6055 | 6.1555e-06
|  | Average |  | 64.8631 | 0.017378 | 126.4765 | 912.7316 | 10646.8876 | 0.0020641 | 315.6055 | 6.54e-06
24 | RMAM_v2 | EfficientNet_B7 | [{'element_size': 128, 'element_count': 128, 'units_count': 8, 'reconfig': [9, 25], 'vdp_type': 'MAM', 'name': 'RMAM_v2'}] | 65.09 | 0.040782 | 24.5204 | 2084.7311 | 9453.5262 | 0.00040481 | 285.5154 | 1.4178e-06
27 | RMAM_v2 | ResNet50 | [{'element_size': 128, 'element_count': 128, 'units_count': 8, 'reconfig': [9, 25], 'vdp_type': 'MAM', 'name': 'RMAM_v2'}] | 73.348 | 0.0051968 | 192.4257 | 204.2447 | 9453.5262 | 0.0039468 | 285.5154 | 1.3823e-05
29 | RMAM_v2 | Xception | [{'element_size': 128, 'element_count': 128, 'units_count': 8, 'reconfig': [9, 25], 'vdp_type': 'MAM', 'name': 'RMAM_v2'}] | 74.7947 | 0.0061545 | 162.4832 | 449.2182 | 9453.5262 | 0.0019708 | 285.5154 | 6.9027e-06
|  | Average |  | 71.0776 | 0.017378 | 126.4765 | 912.7313 | 9453.5262 | 0.0021075 | 285.5154 | 7.3813e-06
42 | RMAM_v3 | EfficientNet_B7 | [{'element_size': 128, 'element_count': 128, 'units_count': 8, 'reconfig': [9], 'vdp_type': 'MAM', 'name': 'RMAM_v3'}] | 63.1286 | 0.041911 | 23.8602 | 2086.5951 | 8707.6753 | 0.00040791 | 264.9137 | 1.5398e-06
45 | RMAM_v3 | ResNet50 | [{'element_size': 128, 'element_count': 128, 'units_count': 8, 'reconfig': [9], 'vdp_type': 'MAM', 'name': 'RMAM_v3'}] | 78.0198 | 0.0051968 | 192.4257 | 204.2447 | 8707.6753 | 0.0040081 | 264.9137 | 1.513e-05
47 | RMAM_v3 | Xception | [{'element_size': 128, 'element_count': 128, 'units_count': 8, 'reconfig': [9], 'vdp_type': 'MAM', 'name': 'RMAM_v3'}] | 79.5587 | 0.0061545 | 162.4832 | 449.2182 | 8707.6753 | 0.0019888 | 264.9137 | 7.5074e-06
|  | Average |  | 73.569 | 0.017754 | 126.2564 | 913.3527 | 8707.6753 | 0.0021349 | 264.9137 | 8.059e-06